## IO ESP-32Wrover
Cheat Sheet I/O Wrover ESP32
| Numero de l'I/O Wrover | Utilité |  | Dans la notice du Wrover ESP32, il est noté que le GPIO12 est tiré à 1 en interne et qu'il est deconseillé de l'utiliser. De plus, les pins SCK/SLK, SDO/SD0, SDI/SD21, SHD/SD2, SWP/SD3 et SCS/CMD ses pines portent le nom de GPIO 6 à 11 et sont connectés au SPI Flahs intégrés au module ESP32, il est donc recommandé de ne pas les utiliser | Après une recherche sur internet CSI signifie : Camera Serial Interface. Donc les pins CSI Y2, Y3, Y4, Y5, Y6, Y7, Y8 et Y9 vont directement à la camera
| 1 | GND
| 2 | 3,3 V
| 3 | EN (actif niveau haut) / CHP_PU
| 4 | GPIO36 / Sensor_VP / CSI Y6
| 5 | GPIO 39 / Sensor_VN / CSI Y7
| 6 | GPIO34 / CSI Y8
| 7 | GPIO35 / CSI Y9
| 8 | GPIO32 / MISO (SD)
| 9 | GPIO33 / SS (SD)
| 10 | GPIO25 / CSI VSYNC
| 11 | GPIO26 / I2C SDA
| 12 | GPIO27 / I2C SDL
| 13 | GPIO14 / MOSI (SD)
| 14 | GPIO12 | MTDI (Pulldown interne)
| 15 | GND
| 16 | GPIO13 / CLK (SD)
| 17 | SD2/SHD
| 18 | SD3/SWP
| 19 | CMS/SCS
| Numero de l'I/O Wrover | Utilité
| 38 | GND
| 37 | GPIO23 / CSI HREF
| 36 | GPIO22 / CSI PCLK
| 35 | TXD0 | Réservé pour l'UART
| 34 | RXD0
| 33 | GPIO21 / XCLK
| 32 | NC
| 31 | GPIO19 / CSI Y5
| 30 | GPIO18 / CSI Y4
| 29 | GPIO5 / CSI Y3
| 28 | NC
| 27 | NC
| 26 | GPIO4 / CSI Y2
| 24 | GPIO0 | Doit être à 0V pendant le flash (Pullup interne)
| 23 | GPIO2 | Doit être à 0V pendant le flash (Pulldown interne)
| 22 | GPIO15 | MTDI (Pullup interne)
| 21 | SD1
| 20 | SD0
| 38 | CLK